## Hoja 1
QLC010 |  | Ud | Claraboya.
Claraboya de cúpula fija parabólica monovalva, de polimetilmetacrilato (PMMA), de base cuadrada, luz de hueco 40x40 cm, "PLÁSTICOS Y CLARABOYAS MATILLA", incluso zócalo de 25 cm de altura, realizado con fábrica de ladrillo cerámico hueco de 24x11,5x7, recibidos con mortero de cemento, industrial, M-5.
Código | Unidad | Descripción |  |  | Rendimiento |  | Precio unitario | Importe
1 |  | Materiales
mt14iea020c | kg | Emulsión asfáltica aniónica con cargas tipo EB, según UNE 104231. |  |  | 0.406 |  | 1.6 | 0.65
mt14lga010eb | m² | Lámina de betún modificado con elastómero SBS, LBM(SBS)-50/G-FP, de 3,5 mm de espesor, masa nominal 5 kg/m², con armadura de fieltro de poliéster reforzado y estabilizado de 150 g/m², con autoprotección mineral de color gris. Según UNE-EN 13707. |  |  | 0.546 |  | 6.94 | 3.79
mt04lvc010b | Ud | Ladrillo cerámico hueco doble, para revestir, 24x11,5x7 cm, según UNE-EN 771-1. |  |  | 18 |  | 0.12 | 2.16
mt08aaa010a | m³ | Agua. |  |  | 0.006 |  | 1.5 | 0.01
mt09mif010ca | t | Mortero industrial para albañilería, de cemento, color gris, categoría M-5 (resistencia a compresión 5 N/mm²), suministrado en sacos, según UNE-EN 998-2. |  |  | 0.036 |  | 32.25 | 1.16
mt21mat010jbaa | Ud | Claraboya de cúpula fija parabólica monovalva, de polimetilmetacrilato (PMMA), de base cuadrada, luz de hueco 40x40 cm, "PLÁSTICOS Y CLARABOYAS MATILLA". Según UNE-EN 1873. |  |  | 1 |  | 49 | 49
mt21cms010 | Ud | Material auxiliar para instalación, montaje y fijación de claraboya prefabricada. |  |  | 1.689 |  | 2.25 | 3.8
[5 empty] | Subtotal materiales: |  |  | 60.57
2 |  | Mano de obra
mo029 | h | Oficial 1ª aplicador de láminas impermeabilizantes. |  |  | 0.323 |  | 17.24 | 5.57
mo067 | h | Ayudante aplicador de láminas impermeabilizantes. |  |  | 0.323 |  | 16.13 | 5.21
mo011 | h | Oficial 1ª montador. |  |  | 0.34 |  | 17.82 | 6.06
mo080 | h | Ayudante montador. |  |  | 1.008 |  | 16.13 | 16.26
mo113 | h | Peón ordinario construcción. |  |  | 0.096 |  | 15.92 | 1.53
[5 empty] | Subtotal mano de obra: |  |  | 34.63
3 |  | Costes directos complementarios
| % | Costes directos complementarios |  |  | 2 |  | 95.2 | 1.9
Coste de mantenimiento decenal: 45,64€ en los primeros 10 años. |  |  |  |  | Costes directos (1+2+3): |  |  | 97.1
Referencia norma UNE y Título de la norma transposición de norma armonizada |  |  |  | Aplicabilidad(a) |  | Obligatoriedad(b) |  | Sistema(c)
UNE-EN 13707:2005/A2:2010 |  |  |  | 142010 |  | 1102010 |  | 1/2+/3/4
Láminas flexibles para la impermeabilización. Láminas bituminosas con armadura para impermeabilización de cubiertas. Definiciones y características.
UNE-EN 771-1:2011 |  |  |  | 122012 |  | 122013 |  | 2+/4
Especificaciones de piezas para fábrica de albañilería. Parte 1: Piezas de arcilla cocida
UNE-EN 998-2:2012 |  |  |  | 162011 |  | 162012 |  | 2+/4
Especificaciones de los morteros para albañilería. Parte 2: Morteros para albañilería
UNE-EN 1873:2006 |  |  |  | 1102006 |  | 1102009 |  | 1/3/4
Accesorios prefabricados para cubiertas. Luces individuales para cubiertas de plástico. Especificación de producto y métodos de ensayo.
(a) Fecha de aplicabilidad de la norma armonizada e inicio del período de coexistencia
(b) Fecha final del período de coexistencia / entrada en vigor marcado CE
(c) Sistema de evaluación y verificación de la constancia de las prestaciones